## Sheet1
Top Designator | Bottom Designator | Comment | Part # | Manufacturer | Footprint
B50,B51,B52 |  |  | B3U-1000P | Omron Electronics | SMD,3x2.5mm
| C51 | 4.7uF | CL05A475MP5NRNC | Samsung Electro-Mechanics | 0402
| C69,C70 | 15pF | 0402CG150J500NT | FH (Guangdong Fenghua Advanced Tech) | 0402
C55 | C52,C53,C54,C56,C57,C58,C59,C60,C61,C62,C63,C71,C72 | 0.1uF | CL05B104KO5NNNC | Samsung Electro-Mechanics | 0402
C66 | C50,C64,C65,C67,C68 | 4.7uF | CL10A475KP8NNNC | Samsung Electro-Mechanics | 0603
| D50 |  | MBR140SFT1G | onsemi | SOD-123FL
D51,D52,D53 |  |  | LTST-C155KGJRKT | Lite-On | SMD-4P,3.2x2.7mm
| FB50 |  | BLM15AG601SN1D | Murata Electronics | 0402
| L50 | 2.2uH | DFE201612E-2R2M=P2 | Murata Electronics | 0806
L51 |  | 3.3µH | AOTA-B201610S3R3-101-T | Abracon LLC | 0806
| R54 | 1M | 0402WGF1004TCE | UNI-ROYAL(Uniroyal Elec) | 0402
| R55 | 267kΩ | RTT022673FTH | RALEC | 0402
| R56,R58 | 27R | 0402WGJ0270TCE | UNI-ROYAL(Uniroyal Elec) | 0402
| R57 | 33R | 0402WGF330JTCE | UNI-ROYAL(Uniroyal Elec) | 0402
| R59,R62,R63,R74,R75,R76,R77,R78,R79 | 1k | 0402WGF1001TCE | UNI-ROYAL(Uniroyal Elec) | 0402
| R60,R61 | 5.1k | 0402WGF5101TCE | UNI-ROYAL(Uniroyal Elec) | 0402
| R64,R65,R66,R67 | 100R | 0402WGF1000TCE | UNI-ROYAL(Uniroyal Elec) | 0402
| R68,R69,R70,R71,R72,R73 | 620R | 0402WGF6200TCE | UNI-ROYAL(Uniroyal Elec) | 0402
SWD_RP50,UART_RP50 |  |  | HC-1.0-3PWT | HCTL | SMD,P=1mm,卧贴
| T50,T51,T52 |  | CSD87502Q2 | Texas Instruments | WSON-6(2x2)
| U50 |  | FPF1320UCX | onsemi | WLCSP-6(1x1.7)
| U51 |  | TPS62840YBGR | Texas Instruments | DSBGA-6(1x1.5)
| U52 |  | PRTR5V0U2F,115 | Nexperia | XSON-6(1x1.5)
U53 |  |  | RP2354A | Raspberry Pi | QFN-60(7x7)
| U54,U55 |  | SN74LVC1G17YZPR | Texas Instruments | DSBGA-5
USB50 |  |  | DX07S024JJ3R1300 | JAE Electronics | SMD
| X50 |  | ABM8-272-T3 | Abracon LLC | SMD3225-4P
| P50 |  | 504754-1100 | Molex | 5047541100